## Hoja1
Modelo Matemático
| Modelo de cadena de eslabones 1 | r1 | 0.555 | cm | obtenido del width_finger |  |  | ***
|  | r3 | 0.825 | cm | Obtenido del resorte de potencia |  |  | *** | junta
|  | r3R | 0.475 | cm | Obtenido del resorte de potencia |  |  | *** | junta
|  | alpha | 54.8473 | gr | obtenido de r3 |  |  | *** | junta
|  | alpha2 | 270 | gr |  |  |  | *** | junta
|  | θ3 | 305.1527 | gr
|  | inclinación de dedo recogido | 45 | gr |  |  |  | *** | junta
|  | r4 | 6 | cm |  |  |  | *** | m1
|  | θ4max | 80.1153 | gr
|  | r2max | 6.5855 | cm
|  | r2max rounded | 6.575 | cm
|  | θ3o | 350.1527 | gr
|  | θ4o | 76.8222 | gr
|  | r2o | 5.9831 | cm
|  | r2o rounded | 5.975 | cm |  |  |  | *** | m1
|  | ∆y | 0.6 | cm |  |  |  | *** | m1
| barra | lenght_link | 187.5 | mm | lenght joint-to-joint
|  | width_link | 8 | mm |  |  |  | *** | barra
|  | R1 | 10 | mm
|  | R2 | 20.5 | mm
|  | b | 250 | mm
|  | a | 8.25 | mm
|  | R | 9.9045 | mm
|  | θ_arco | 53.4874 | gr
|  | Dt | 1.0595 | mm |  |  |  | *** | barra
|  | offset_joint | 2 | mm | adicional por acumulación de material en el giro del gancho
|  | Djoint_shaft | 2.3 | mm |  |  |  | *** | barra
|  | shaft_x | 1.45 | mm |  |  |  | *** | barra
|  | shaft_y | 6.45 | mm |  |  |  | *** | barra
|  | lenght_body_link | 186.05 | mm |  |  |  | *** | barra
| Modelo de cadena de eslabones 2 | trigger_offset | 0.2 | cm |  |  |  | *** |  |  | trigger_offset | 0.4
|  | θ1o | 0 | gr | [6 empty] | θ1o | 0
|  | θ2o | 107 | gr |  |  |  | *** |  |  | θ2o | 105
|  | Δθ1 | 15 | gr | desplazamiento angular del gatillo |  |  | *** |  |  | Δθ1 | 20
|  | θ2f | 92 | gr |  |  |  |  | -0.087156 | -0.087156 | θ2f | 85
|  | θ3o | -30 | gr |  |  |  | *** | 0.99619 | 0.99619 | θ3o | -8
|  | θ3f | -60 | gr | Si Δθ1 aumenta más, θ3f deberá aumentár mucho más en sentido negativo. Aunque consideramos no debe de superar los -60° porque luego de eso es más probable que hayan choques entre piezas de los mecanismos |  |  | *** |  |  | θ3f | -60
|  | factor_r3_r2 | 0.70343 | su
|  | r2 | 2.7987 | cm |  |  |  |  | -0.86603 |  | r2 | 3.3762
|  | r2 rounded | 2.8 | cm |  | 0.45004 |  | *** |  |  | r2 rounded | 3.375
|  | r3 | 1.9687 | cm
|  | r3 rounded | 1.975 | cm |  | 1.9841 |  | *** |  |  | r3 | 2.3825
|  | eccentricity | 0.89176 | cm
|  | eccentricity rounded | 0.9 | cm |  |  |  | *** |  |  | Px | 1.4855
|  | So | 1.6902 | cm
|  | So rounded | 1.7 | cm | minimo So -> | 1.7 |  | *** |  |  | Py | 1.3
|  | trigger_thumb_lenght | 0.6 | cm |  |  |  | *** |  |  | trigger_thumb_lenght | 1
|  | width_r12 | 0.8 | cm |  |  |  | *** |  |  | width_r12 | 0.8
|  | width_r3 | 1 | cm |  |  |  | *** |  |  | width_r3 | 1
|  | r1 | 2.5059 | cm | [6 empty] | r1 | 2.9855
|  | r1 rounded | 2.52 | cm |  |  |  | *** |  |  | r1 rounded | 3
|  | r1' | 1.9865 | cm | [6 empty] | r1' | 2.3948
|  | r1' rounded | 2 | cm |  |  |  | *** |  |  | r1' rounded | 2.4
Variable sections |  | Variable names | Values | Units
General |  | thikness | 2 | mm | Grosor de las paredes de impresión
|  | offset | 1 | mm | Usado para calcular separación entre piezas y no haya fricción o considerar errores en presición de impresión por expanción del plástico
Modelo de cadena de eslabones 1 |  | r1 | 5.55 | mm
|  | r2o | 59.75 | mm
|  | delta_y | 6 | mm
|  | r4 | 60 | mm
Junta del dedo | angular resorter | wire_d | 1 | mm
|  | vueltas | 4 | su
|  | width_ang_spring | 5 | mm
|  | spring_int_diam | 8.5 | mm
|  | spring_ext_diam | 10.5 | mm
| Modelo de cadena de eslabones 1 | r3 | 8.25 | mm
|  | r3R | 4.75 | mm
|  | r3T | 6.7454 | mm
|  | alpha | 54.8473 | gr
|  | alpha2 | 270 | gr
|  | theta3_recogido | 305.1527 | gr
|  | delta_theta_3 | 45 | gr
| joint dimentions | joint_width | 12 | mm
|  | joint_radius | 7.75 | mm
|  | shaft_width | 15 | mm
|  | shaft_joint_diameter | 7.75 | mm
|  | separation_space | 0.5 | mm
Finger | Finger internal dimentions | height_finger | 42 | mm
|  | width_finger | 20 | mm
| Load Cell | cell_screw_head_diameter | 4 | mm
|  | cell_screw_diameter | 2 | mm
|  | cell_space | 2 | mm
|  | cell_width | 6 | mm
|  | cell_theta_position | 60 | gr
|  | cell_thikness | 1 | mm
|  | cell_lenght | 37 | mm
|  | cell_z_space | 5 | mm
| Grip Handle Dimentions (agarre) | secure_distance | 250 | mm
|  | hand_lenght | 110 | mm
|  | hand_space | 30 | mm
"Link" r4 model 1 |  | wire_D | 2.3 | mm
Barra m1-m2 | barra | width_link | 8 | mm
|  | Dt | 1.0595 | mm
|  | Djoint_shaft | 2.3 | mm
|  | shaft_x | 1.45 | mm
|  | shaft_y | 6.45 | mm
|  | lenght_body_link | 186.05 | mm
| soporte | lenght_bar_support | 201.65 | mm
| Spring | wire_spring_d | 1 | mm
|  | spring_int_d | 6 | mm
|  | spring_lenght | 28 | mm
Modelo de cadena de eslabones 2 |  | trigger_offset | 2 | mm
|  | m2_theta2o | 107 | gr
|  | m2_r2 | 28 | mm
|  | e | 9 | mm | Ubicación del pivote respecto a la barra en x |  | 8.0595
|  | So | 17 | mm | Ubicación del pivote respecto a la barra en y
|  | m2_theta3o | -30 | gr
|  | m2_r3 | 19.75 | mm
|  | m2_delta_theta1 | 15 | gr
|  | m2_theta3f | -60 | gr
|  | trigger_thumb_lenght | 6 | mm
|  | width_r12 | 8 | mm
|  | width_r3 | 10 | mm
|  | m2_r1 | 25.2 | mm
|  | m2_r1_down_width | 20 | mm
|  | r3_thikness | 3.5 | mm
trigger |  | t_thikness | 3 | mm
|  | t_thikness2 | 10 | mm
| trigger groove | tg_lenght | 30 | mm | ranura del gatillo en la base
|  | tg_width | 4 | mm
| Pivot | pivot_screw_d | 4 | mm
|  | pivot_diameter | 7 | mm
Snap joints |  | sj_diam_shaft | 6 | mm
|  | sj_groove | 2 | mm
|  | sj_groove_deep | 7 | mm
|  | sj_head_D | 7 | mm
|  | sj_head_d | 4.7464 | mm | En esta variable definimos 77.3 como angulo entre el sj_head_D y la hipotenusa del cono truncado de esta junta
|  | sj_head_height | 5 | mm
Snap fit unions |  | sf_lenght | 9.5 | mm
|  | sf_base | 3 | mm
|  | sf_head_height | 3 | mm
|  | sf_head_width | 4.5 | mm
|  | sf_head_offset | 0.25 | mm
|  | sf_head_grip_width | 2 | mm
|  | sf_head_angle | 45 | gr
|  | sf_thikness | 5 | mm
Screw joint |  | screw_Dhead | 8 | mm
|  | screw_d | 4 | mm
|  | screw_lenght | 12 | mm
|  | screwJ_base_D | 9 | mm
|  | screwJ_top_D | 13 | mm
guide joint |  | gj_D | 6 | mm
|  | gj_d | 4 | mm
|  | gj_out_section | 6 | mm
Circuit Box | Box basic dimensions | box_in_deep | 77 | mm
|  | box_in_width | 72 | mm
|  | box_in_height | 35 | mm | altura de batería + 2mm
|  | thikness_box | 1.5 | mm
| Base dimentions | offset_base_box | 40 | mm
|  | box_separation | 10 | mm
|  | box_base_width | 30 | mm
|  | box_base_lenght | 120 | mm
| sliders | box_slim_slider_lenght | 116 | mm
|  | sf_flex_separation | 38.6667 | mm
|  | flex_separation_theta | 60 | gr
|  | box_fat_slider_lenght | 67 | mm
|  | int_width_slider | 2 | mm
|  | ext_width_slider | 3.5 | mm
|  | fat_width_slider | 2 | mm
|  | slim_width_slider | 1.5 | mm
| snapfit | sfbox_width | 1.5 | mm
|  | sfbox_tip_width | 2.5 | mm
|  | sfbox_theta1 | 60 | gr
|  | sfbox_theta2 | 45 | gr
| agarradera | agarradera_theta | 60 | gr
|  | agarradera_width | 4 | mm
|  | agarradera_position | 82.1308 | mm